## Sheet1
Test | Parametric Inputs | 3 | 6 | 8
|  |  |  | Conditioned | Plenum
CVRMSE, % |  | 0.93 | 1.4 | 2.52 | 3.02
NMBE, % |  | -0.15 | 0.16 | -2.14 | 2.67
R Enevelope, W/mK | Min | 0.02 | 0.036
| Max | 0.04 | 0.038
| Chosen | 0.038 | 0.038 | 0.038
Zone Capacitane | Min | 1 | 13
| Max | 25 | 23
| Chosen | 21 | 21 | 21
ThermalMass Surface, m2 | Min | 0.02 | 0.02 | 0.02
| Max | 0.2 | 0.12 | 0.12
| Chosen | 0.02 | 0.04 | 0.04
ThermalMass Thickness,m | Min | 0.02 | 0.02 | 0.02
| Max | 0.2 | 0.12 | 0.12
| Chosen | 0.04 | 0.06 | 0.12
R_Coil | Min |  | 0.7 | 0.7
| Max |  | 0.8 | 0.8
| Chosen |  | 0.75 | 0.75
Mixing Flow rate, m3/s | Min |  |  | 0.003
| Max |  |  | 0.004
| Chosen |  |  | 0.003
Plenum ThermalMass Surface, m2 | Min |  |  | 0.01
| Max |  |  | 0.11
| Chosen |  |  | 0.01
Plenum ThermalMass Thickness,m | Min |  |  | 0.01
| Max |  |  | 0.11
| Chosen |  |  | 0.01